## Rekapitulácia (2)
REKAPITULÁCIA
Stavba: | Futbalové ihrisko v areáli FŠ v Leviciach
Objekt: | SO-01 FUTBALOVÉ IHRISKO S UMELOU TRÁVOU A OPLOTENÍM
Časť:
JKSO:
Objednávateľ: | PassionPro football s.r.o., Vajanského 2845/5a,Levice 934 01
Zhotoviteľ: | ving s.r.o.
Dátum: | 01/2024
Kód | Popis | Cena celkom
1 | 2 | 3
HSV | Práce a dodávky HSV | 0
1 | SO-01 FUTBALOVÉ IHRISKO S UMELOU TRÁVOU A OPLOTENÍM | 0
| Celkom | 0

## Rozpocet SO01.1,2
Výkaz výmer
Stavba: | Futbalové ihrisko v areáli FŠ v Leviciach
Objekt: | SO-01 FUTBALOVÉ IHRISKO S UMELOU TRÁVOU A OPLOTENÍM
Časť:
JKSO:
Objednávateľ: | PassionPro football s.r.o., Vajanského 2845/5a,Levice 934 01
Zhotoviteľ:
Dátum: | 01.2024
P.Č. | Popis | MJ | Množstvo celkom | Cena jednotková | Cena celkom
1 | 2 | 3 | 4 | 5 | 6
Práce a dodávky HSV
Zemné práce
1 | Odstránenie zeminy do minimálnej hrúbky 300-500mm | m3 | 2662.8
2 | Nakladanie a vykladanie a prekladanie neuľahnutého výkopu-nakladanie, množstvo do10000m3, hornina 1-3 | m3 | 3034.8
3 | Výkop pätiek základov oplotenia | m3 | 46.5
4 | Vodorovné premiestnenie výkopku tr.1-4 do 5000 m | m3 | 3034.8
5 | Nakladanie neuľahnutého výkopku z hornín tr.1-4 nad 100 do 1000 m3 | m3 | 3034.8
6 | Uloženie sypaniny na skládky nad 100 do 1000 m3 | m3 | 3034.8
7 | Poplatok za skladovanie - zemina a kamenivo (17 05) ostatné | m3 | 3034.8
8 | Vyrovnanie odhrnutej plochy do ideálnej roviny podľa leaserového zamerania | m2 | 7608
9 | Zhutnenie pôdy po odhrnutí válcom. /min. hodnota hutnenia je 35Mpa/ | m2 | 7608
10 | Odstránenie krovín a stromov s koreňom s priemerom kmeňa do 100 mm, do 1000 m2 | m2 | 76.4
11 | Odstránenie stromov motorovou pílou | ks | 23
12 | Odrezanie pňov s odprataním na vzdialenosť 50 m | ks | 23
13 | Vodorovné premiestnenie vyklčovaných krovín do priemeru kmeňa 100 mm na vzdialenosť 3000 m | m2 | 76.4
14 | Príplatok za každých ďalších 1000 m premiest., vyklčovaných krovín po spevnenej ceste | m2 | 534.8
15 | Vodorovné premiestnenie kmeňov do 3000 m | ks | 23
16 | Príplatok za každých ďalších 1000 m premiest.,kmeňov stromov po spevnenej ceste | ks | 161
17 | Vodorovné premiestnenie pňov do 3000 m | ks | 23
18 | Príplatok za každých ďalších 1000 m premiest.,pňov po spevnenej ceste | ks | 161
19 | Poplatok za likvidáciu zeleného odpadu | kpl | 1
Ostatné konštrukcie a práce-búranie
20 | Demontáž betónového oplotenia z prefabrikovaných plotových dosiek, vrátane betónových stĺpikov a základových pätiek | m | 88.7
21 | Odvoz sutiny a vybúraných hmôt na skládku do 1 km | t | 71.404
22 | Odvoz sutiny a vybúraných hmôt na skládku za každý ďalší 1 km | t | 642.636
23 | Poplatok za skládku - betón, tehly, dlaždice (17 01) ostatné | t | 71.404
24 | Prenájom kontajneru 10 m3 | ks | 2
Drenáž
26 | Výkop ryhy pre drenáž /min. 0,3x0,4 + spád 0,5% | m3 | 228
27 | Výkop vsakovacích jám a rýh | m3 | 97.5
28 | Geotextília | m2 | 1668
29 | Pokládka geotextílie | m2 | 1688
30 | Drenážna rúra priemer ø100 | bm | 855
31 | Drenážna rúra priemer ø160 | bm | 273
32 | Položenie drenážnej rúry do ryhy | bm | 1128
33 | Štrkodrť fr. 4 - 8mm (alternatívne fr. 8 - 16mm) na drenáž vrátane dopravy | T | 593.8
34 | Štrkodrť fr. 32-64 ( alternatívne fr. 16 - 32) na vsakovacie jamy vrátane dopravy | T | 159.3
35 | Obsypanie drenážnych rúr štrkodrťou fr. 4 - 8 mm (alternatívne 8 - 16mm) | m3 | 329.94
36 | Obsypanie vsakovaích jám štrkodrťou fr. 32-63 ( alternatívne 16-32) | m3 | 55.2
37 | Zhutnenie drenáže valcom | m2 | 408
Skladba podložia
38 | Štrkodrť 32 - 63, hrúbky 150 mm vrátane dopravy + 5% rezerva | T | 2181.88
39 | Rozhrnutie vrstvy podľa leaserového zamerania | m2 | 7272.9
40 | Zhutnenie vrstvy válcom /min. hodnota hutnenia je 50Mpa/ | m2 | 7272.9
41 | Štrkodrť 16-32 hrúbky 100 mm vrátane dopravy + 5% rezerva | T | 1454.59
42 | Rozhrnutie vrstvy podľa leaserového zamerania. | m2 | 7272.9
43 | Zhutnenie vrstvy válcom /min. hodnota hutnenia je 50Mpa/ | m2 | 7272.9
44 | Štrkodrť 8- 16, hrúbky 50 mm vrátane dopravy + 5% rezerva | T | 727.3
45 | Rozhrnutie vrstvy podľa leaserového zamerania. | m2 | 7272.9
46 | Zhutnenie vrstvy válcom /min. hodnota hutnenia je 50Mpa/ | m2 | 7272.9
47 | Štrkodrť 0-4, hrúbky 30 mm vrátane dopravy + 5% rezerva | T | 436.38
48 | Rozhrnutie vrstvy podľa leaserového zamerania. | m2 | 7272.9
49 | Zhutnenie vrstvy válcom /min. hodnota hutnenia je 50Mpa/ so zalievaním | m2 | 7272.9
50 | Statické záťažová skúška zhutnenia /min. hodnota hutnenia je 50Mpa/ | Dielo | 1
Základy
51 | Vytýčenie a vŕtanie otvorov pre stĺpiky oplotenia-124kus | m3 | 47.58
52 | Betón pre osadenie stĺpikov oplotenia, vrátane dopravy. | m3 | 47.58
53 | Osadenie -*vst.bránička a 1*dvojkrídlová bránička 3000*2000mm, 1x jednokrídlová bránička 1100*2100 | kus | 3
54 | Osadenie stĺpikov oplotenia | kus | 124
55 | Vytýčenie, výkop a zrovnanie ryhy pre osadenie obrubníkov | m3 | 22.3
56 | Betón pre osadenie záhonových obrubníkov; vrátane dopravy | m3 | 22.3
57 | Cestné obrubníky; 80x250x1000mm; vrátane dopravy | kus | 349
58 | Osadenie Cestných obrubníkov | kus | 349
Výkop pre športové náradie
59 | Vytýčenie a výkop jám pre osadenie pätiek športového náradia (futbalová brána,rohové zástavky) | m3 | 3.4
60 | Štrkový podsyp podzákladové pätky stĺpikov oplotenia | T | 0.5
61 | Betón pre osadenie pätiek športového náradia (futbalová brána,striedačky,rohové zástavky) vrátane dopravy | m3 | 3.4
DODÁVKA A MONTÁŽ Umelá tráva
62 | napr. Bellin-Evolouation 60160T, "FIFA Quality Pro",Typ vlákna: Monofilament- Triple spine shape,Podložka: Double PP cloth+Mesh+SBR,výška vlákna min. 60mm,Detex-min.18000, Hrúbka vlákna: 352µm ±10%,Šírka vlákna: 1,17mm ±10%,rozostup radov 5/8,počet koncov-min.141 120 ±3%,váha vlákna-min.2136g/㎡ ±10%,váha UT celkom min.3596g/㎡ ±15%,počet vpichov-min.8820 ±3%,min.šírka rolí pri pokládke 4m,farba: limetkovo zelená+prerezávky. | m2 | 7245
63 | napr. Bellin-Evolouation 60160T, "FIFA Quality Pro",Typ vlákna: Monofilament- Triple spine shape,výška vlákna min. 60mm,Detex-min.18000, Hrúbka vlákna: 352µm ±10%,Šírka vlákna: 1,17mm ±10%,rozostup radov 5/8,počet koncov-min.141 120 ±3%,váha vlákna-min.2136g/㎡ ±10%,váha UT celkom min.3596g/㎡ ±15%,počet vpichov-min.8820 ±3%,min.šírka rolí pri pokládke 4m,farba:biela,šírka čiar: 120mm. | bm | 800
64 | PU Lepidlo dvojzložkové na zelepenie spojov a čiar(napr.Tetrapur 100TS) | kg | 1080
65 | Podlepovacia páska + 5% rezerva-šírka 300mm na podlepenie spojov | bm | 2700
66 | Podlepovacia páska + 5% rezerva-šírka 400mm na podlepenie spojov | bm | 800
67 | Kremičitý piesok vrátane dopravy (16kg/m2) | T | 120
68 | SBR granulát farba:čierna bezzápachový, vrátane dopravy (18kg/m2) | T | 130.4
69 | Pokládka umelej trávy vrátane vsypov,podlepenia,čiarovania a Roztiahnutie rolí trávnika realizovať strojovo napr. stroj Turf Winch SMG. | m2 | 7245
DODÁVKA A MONTÁŽ športového náradia
70 | Futbalové bránky stacionárne; rozmer: 7,32x2,44,vrátane sietí + púzdra | kus | 2
71 | Rohové a stredové zástavky + púzdra | kus | 6
72 | Striedačky, min. 13 miest na sedenie | kus | 2
73 | Montáž športového náradia | Dielo | 1
DODÁVKA A MONTÁŽ,lapače a oplotenie
74 | Stĺpik galvanizovaný 60x60 mm 3500mm | ks | 68
75 | Stĺpik galvanizovaný 76x76 mm 7000mm | ks | 52
76 | Rúra galvanizovaná Ø48mm; stužujúca-65ks/5.85bm | m | 380.25
77 | Stužiaci profil "T" | ks | 120
78 | Vst.bránička 2100mm*1100mm | kus | 3
79 | Dvojkrídlová bránička 3000*2500mm | kus | 3
80 | Sieť ochranná; oko 50x50 mm s obrubou; farba: zelená; váha-100g/m2; výška 6 a 2,5 m+5% rezerva,materiál:Polyester | m2 | 1820
81 | Lanko poplastované 3/4 | bm | 1350
82 | Spojovací materiál | Dielo | 1
83 | Montáž oplotenia | Dielo | 1
Iné náklady
84 | Dopravné náklady | dielo | 1
85 | Iné náklady | dielo | 1
Celkom

## RKL (hidden)
REKAPITULÁCIA KRYCÍCH LISTOV
Kód zákazky | Popis | HSVd | HSVm | PSVd | PSVm | Md | Mm | HZS | PP | BPP | KP | Kompl.činnosť | ZS | UV | MD | PV | Ostatné | NUSzR | Ostatné náklady | DO | KD | Zvýhodnenie
1 | 2 | 3 | 4 | 5 | 6 | 7 | 8 | 9 | 10 | 11 | 12 | 13 | 14 | 15 | 16 | 17 | 18 | 19 | 20 | 21 | 22 | 23
|  | 0 | 0 | 0 | 0 | 0 | 0 | 0 | 0 | 0 | 0 | 0 | 0 | 0 | 0 | 0 | 0 | 0 | 0 | 0 | 0 | 0
|  | #REF! | #REF! | #REF! | #REF! | #REF! | #REF! | #REF! | #REF! | #REF! | #REF! | #REF! | #REF! | #REF! | #REF! | #REF! | #REF! | #REF! | #REF! | #REF! | #REF! | #REF!
|  | #REF! | #REF! | #REF! | #REF! | #REF! | #REF! | #REF! | #REF! | #REF! | #REF! | #REF! | #REF! | #REF! | #REF! | #REF! | #REF! | #REF! | #REF! | #REF! | #REF! | #REF!
|  | #REF! | #REF! | #REF! | #REF! | #REF! | #REF! | #REF! | #REF! | #REF! | #REF! | #REF! | #REF! | #REF! | #REF! | #REF! | #REF! | #REF! | #REF! | #REF! | #REF! | #REF!